## Kniffel_V1
Id | Designator | Package | Quantity | Designation | Supplier and ref
1 | R50,R47,R35,R42,R11,R54,R26,R34,R41,R38,R40,R63,R51,R62,R58,R65,R56,R55,R59,R21,R46,R31,R49,R33,R36,R32,R43,R48,R64,R57,R6,R44,R61,R52,R39 | R_Axial_DIN0207_L6.3mm_D2.5mm_P10.16mm_Horizontal | 35 | 120R | 1 |  | 50
2 | R37,R60,R45,R16,R53 | R_Axial_DIN0207_L6.3mm_D2.5mm_P10.16mm_Horizontal | 5 | 270R | 1 |  | 10
3 | J1 | SolderWire-0.75sqmm_1x01_D1.25mm_OD3.5mm | 1 | +9V | 1 |  | 1
4 | R18,R10,R25,R4,R15,R20,R3,R2,R9,R22,R8,R12,R7,R5,R24,R23,R17,R13,R19,R14 | R_Axial_DIN0207_L6.3mm_D2.5mm_P10.16mm_Horizontal | 20 | 3K3R | 1 |  | 10
5 | IC3,IC5,IC8,IC2,IC6 | DIP794W53P254L1930H508Q16N | 5 | CD4511BE | 1 |  | 3 | 2
6 | J6 | SolderWire-0.5sqmm_1x02_P4.6mm_D0.9mm_OD2.1mm | 1 | 10VIN
7 | U17,U19,U20,U18,U16 | DIP-18_W7.62mm_LongPads | 5 | ULN2803A | 1 |  | 5
8 | J5 | SolderWire-0.5sqmm_1x02_P4.6mm_D0.9mm_OD2.1mm | 1 | 5VOUT
9 | R28,R30,R29 | R_Axial_DIN0207_L6.3mm_D2.5mm_P10.16mm_Horizontal | 3 | 180R | 1 |  | 10
10 | D18,D11,D3,D10,D7,D16,D8,D6,D13,D4,D15,D2,D14,D5,D12,D9,D17 | D_DO-41_SOD81_P10.16mm_Horizontal | 17 | 1N5817 | 1 |  | 20
11 | U6,U10,U2,U12,U8 | DIP-8_W7.62mm | 5 | NE555P | 1 |  |  | 5
12 | C3,C11,C5,C7,C9 | FKP2J021001L00HSSD | 5 | FKP2J021001L00HSSD | 1 |  | 5
13 | D1 | D_DO-41_SOD81_P10.16mm_Horizontal | 1 | 1N4007 | 1 | ----- | 1
14 | J4 | SolderWire-0.75sqmm_1x03_P4.8mm_D1.25mm_OD2.3mm | 1 | Switch
15 | J7 | SolderWire-0.5sqmm_1x02_P4.6mm_D0.9mm_OD2.1mm | 1 | LED1 |  |  | 1
16 | U7,U3,U11,U13,U9 | DIP794W53P254L1930H508Q16N | 5 | CD4029BE | 1 |  |  | 5
17 | J10 | SolderWire-0.5sqmm_1x02_P4.6mm_D0.9mm_OD2.1mm | 1 | ROLL_DICE | 1 |  | 1
18 | IC4,IC7,IC1 | DIP794W53P254L1930H508Q16N | 3 | CD4027BE | 1 |  |  | 5
19 | J2 | SolderWire-0.75sqmm_1x01_D1.25mm_OD3.5mm | 1 | GND
20 | C2 | CAPPRD200W55D525H1200 | 1 | ECA-1CM101 | 1 |  | 1
21 | C4,C10,C12,C8,C6 | CAPPRD200W55D525H1200 | 5 | ECA1HM4R7I | 1 |  | 4 | 2
22 | U4,U5,U14 | DIP-14_W3mm | 3 | CD4093BE | 1 |  |  | 3
23 | U15 | DIP-16_W7.62mm | 1 | 4017 | 1 |  | 1
24 | R27,R1 | R_Axial_DIN0207_L6.3mm_D2.5mm_P10.16mm_Horizontal | 2 | R3K3 | 1
25 | U1 | Converter_DCDC_RECOM_R-78HB-0.5_THT | 1 | R-78HB5.0-0.5 | 1 |  | 1
26 | J3 | SolderWire-0.5sqmm_1x02_P4.6mm_D0.9mm_OD2.1mm | 1 | USB 5V
27 | J9 | SolderWire-0.5sqmm_1x02_P4.6mm_D0.9mm_OD2.1mm | 1 | LED3 |  |  | 1
28 | C1 | CAPPRD500W65D1000H1700 | 1 | ECA-1HHG331 | 1 | ----- | alternative
29 | J8 | SolderWire-0.5sqmm_1x02_P4.6mm_D0.9mm_OD2.1mm | 1 | LED2 |  |  | 1
30 | J16 | SolderWire-0.5sqmm_1x02_P4.6mm_D0.9mm_OD2.1mm | 1 | RESET |  |  | 1
31 | DS1,DS2,DS4,DS5,DS3 | SC2312SRWA | 5 | SA23-12SRWA | 1 |  | 5
32 | J11 | SolderWire-0.5sqmm_1x02_P4.6mm_D0.9mm_OD2.1mm | 1 | DICE1 |  |  | 1
33 | J14 | SolderWire-0.5sqmm_1x02_P4.6mm_D0.9mm_OD2.1mm | 1 | DICE4 |  |  | 1
34 | J12 | SolderWire-0.5sqmm_1x02_P4.6mm_D0.9mm_OD2.1mm | 1 | DICE2 |  |  | 1
35 | J15 | SolderWire-0.5sqmm_1x02_P4.6mm_D0.9mm_OD2.1mm | 1 | DICE5 |  |  | 1
36 | J13 | SolderWire-0.5sqmm_1x02_P4.6mm_D0.9mm_OD2.1mm | 1 | DICE3 |  |  | 1